## Sheet1
	Table 1:	Solid, round wire (and rod) cross-section areas comparison as ratio of column over row
	pi:	3.1416
				SMALLER SIZE		column:	1	2	3	4	5	6	7	8	9	10	11	12	13	14	15	16	17	18	19	20	21	22	23	24	25	26	27	28	29	30	31	32	33	34	35	36	37	38	39	40	41	42	43	44	45	46	47	48	49	50	51	52	53	54	55	56	57	58	59	60	61	62	63
						AWG	n/a	n/a	n/a	n/a	n/a	n/a	n/a	n/a	n/a	0000 (4/0)	000 (3/0)	n/a	00 (2/0)	0 (1/0)	n/a	1	2	n/a	3	4	n/a	5	6	7	8	9	10	11	12	13	14	15	16	17	18	19	20	21	22	23	24	25	26	27	28	29	30	31	32	33	34	35	36	37	38	39	40
						Diameter (inch):	3.0000	2.5000	2.2500	2.0000	1.7500	1.6250	1.5000	1.3750	1.2500	1.0000	0.8750	0.8125	0.7500	0.6250	0.5000	0.4600	0.4096	0.3750	0.3648	0.3249	0.3125	0.2893	0.2576	0.2500	0.2294	0.2043	0.1875	0.1819	0.1620	0.1443	0.1285	0.1144	0.1019	0.0907	0.0808	0.0720	0.0641	0.0571	0.0508	0.0453	0.0403	0.0359	0.0320	0.0285	0.0253	0.0226	0.0201	0.0179	0.0159	0.0142	0.0126	0.0113	0.0100	0.0089	0.0080	0.0071	0.0063	0.0056	0.0050	0.0045	0.0040	0.0035	0.0031
						Diameter (mm):	76.2000	63.5000	57.1500	50.8000	44.4500	41.2750	38.1000	34.9250	31.7500	25.4000	22.2250	20.6375	19.0500	15.8750	12.7000	11.6840	10.4040	9.5250	9.2660	8.2520	7.9375	7.3480	6.5440	6.3500	5.8270	5.1890	4.7625	4.6210	4.1150	3.6650	3.2640	2.9060	2.5880	2.3050	2.0530	1.8280	1.6280	1.4500	1.2910	1.1500	1.0240	0.9120	0.8120	0.7230	0.6440	0.5730	0.5110	0.4550	0.4050	0.3610	0.3210	0.2860	0.2550	0.2270	0.2020	0.1800	0.1600	0.1430	0.1270	0.1130	0.1010	0.0897	0.0799
	LARGER SIZE					Radius (mm):	38.1000	31.7500	28.5750	25.4000	22.2250	20.6375	19.0500	17.4625	15.8750	12.7000	11.1125	10.3188	9.5250	7.9375	6.3500	5.8420	5.2020	4.7625	4.6330	4.1260	3.9688	3.6740	3.2720	3.1750	2.9135	2.5945	2.3813	2.3105	2.0575	1.8325	1.6320	1.4530	1.2940	1.1525	1.0265	0.9140	0.8140	0.7250	0.6455	0.5750	0.5120	0.4560	0.4060	0.3615	0.3220	0.2865	0.2555	0.2275	0.2025	0.1805	0.1605	0.1430	0.1275	0.1135	0.1010	0.0900	0.0800	0.0715	0.0635	0.0565	0.0505	0.0449	0.0400
		Diameter	Diameter	Radius		Area (mm x mm):	4560.3673	3166.9217	2565.2066	2026.8299	1551.7917	1338.0244	1140.0918	957.9938	791.7304	506.7075	387.9479	334.5061	285.0230	197.9326	126.6769	107.2193	85.0140	71.2557	67.4333	53.4821	49.4832	42.4061	33.6338	31.6692	26.6674	21.1474	17.8139	16.7711	13.2993	10.5496	8.3674	6.6326	5.2604	4.1728	3.3103	2.6245	2.0816	1.6513	1.3090	1.0387	0.8235	0.6533	0.5178	0.4106	0.3257	0.2579	0.2051	0.1626	0.1288	0.1024	0.0809	0.0642	0.0511	0.0405	0.0320	0.0254	0.0201	0.0161	0.0127	0.0100	0.0080	0.0063	0.0050
row:	AWG	(inch)	(mm)	(mm)	(mm x mm)	Ratio
1	n/a	3.0000	76.2000	38.1000	4560.3673		1.0000	0.6944	0.5625	0.4444	0.3403	0.2934	0.2500	0.2101	0.1736	0.1111	0.0851	0.0734	0.0625	0.0434	0.0278	0.0235	0.0186	0.0156	0.0148	0.0117	0.0109	0.0093	0.0074	0.0069	0.0058	0.0046	0.0039	0.0037	0.0029	0.0023	0.0018	0.0015	0.0012	0.0009	0.0007	0.0006	0.0005	0.0004	0.0003	0.0002	0.0002	0.0001	0.0001	0.0001	0.0001	0.0001	0.0000	0.0000	0.0000	0.0000	0.0000	0.0000	0.0000	0.0000	0.0000	0.0000	0.0000	0.0000	0.0000	0.0000	0.0000	0.0000	0.0000
2	n/a	2.5000	63.5000	31.7500	3166.9217		1.4400	1.0000	0.8100	0.6400	0.4900	0.4225	0.3600	0.3025	0.2500	0.1600	0.1225	0.1056	0.0900	0.0625	0.0400	0.0339	0.0268	0.0225	0.0213	0.0169	0.0156	0.0134	0.0106	0.0100	0.0084	0.0067	0.0056	0.0053	0.0042	0.0033	0.0026	0.0021	0.0017	0.0013	0.0010	0.0008	0.0007	0.0005	0.0004	0.0003	0.0003	0.0002	0.0002	0.0001	0.0001	0.0001	0.0001	0.0001	0.0000	0.0000	0.0000	0.0000	0.0000	0.0000	0.0000	0.0000	0.0000	0.0000	0.0000	0.0000	0.0000	0.0000	0.0000
3	n/a	2.2500	57.1500	28.5750	2565.2066		1.7778	1.2346	1.0000	0.7901	0.6049	0.5216	0.4444	0.3735	0.3086	0.1975	0.1512	0.1304	0.1111	0.0772	0.0494	0.0418	0.0331	0.0278	0.0263	0.0208	0.0193	0.0165	0.0131	0.0123	0.0104	0.0082	0.0069	0.0065	0.0052	0.0041	0.0033	0.0026	0.0021	0.0016	0.0013	0.0010	0.0008	0.0006	0.0005	0.0004	0.0003	0.0003	0.0002	0.0002	0.0001	0.0001	0.0001	0.0001	0.0001	0.0000	0.0000	0.0000	0.0000	0.0000	0.0000	0.0000	0.0000	0.0000	0.0000	0.0000	0.0000	0.0000	0.0000
4	n/a	2.0000	50.8000	25.4000	2026.8299		2.2500	1.5625	1.2656	1.0000	0.7656	0.6602	0.5625	0.4727	0.3906	0.2500	0.1914	0.1650	0.1406	0.0977	0.0625	0.0529	0.0419	0.0352	0.0333	0.0264	0.0244	0.0209	0.0166	0.0156	0.0132	0.0104	0.0088	0.0083	0.0066	0.0052	0.0041	0.0033	0.0026	0.0021	0.0016	0.0013	0.0010	0.0008	0.0006	0.0005	0.0004	0.0003	0.0003	0.0002	0.0002	0.0001	0.0001	0.0001	0.0001	0.0001	0.0000	0.0000	0.0000	0.0000	0.0000	0.0000	0.0000	0.0000	0.0000	0.0000	0.0000	0.0000	0.0000
5	n/a	1.7500	44.4500	22.2250	1551.7917		2.9388	2.0408	1.6531	1.3061	1.0000	0.8622	0.7347	0.6173	0.5102	0.3265	0.2500	0.2156	0.1837	0.1276	0.0816	0.0691	0.0548	0.0459	0.0435	0.0345	0.0319	0.0273	0.0217	0.0204	0.0172	0.0136	0.0115	0.0108	0.0086	0.0068	0.0054	0.0043	0.0034	0.0027	0.0021	0.0017	0.0013	0.0011	0.0008	0.0007	0.0005	0.0004	0.0003	0.0003	0.0002	0.0002	0.0001	0.0001	0.0001	0.0001	0.0001	0.0000	0.0000	0.0000	0.0000	0.0000	0.0000	0.0000	0.0000	0.0000	0.0000	0.0000	0.0000
6	n/a	1.6250	41.2750	20.6375	1338.0244		3.4083	2.3669	1.9172	1.5148	1.1598	1.0000	0.8521	0.7160	0.5917	0.3787	0.2899	0.2500	0.2130	0.1479	0.0947	0.0801	0.0635	0.0533	0.0504	0.0400	0.0370	0.0317	0.0251	0.0237	0.0199	0.0158	0.0133	0.0125	0.0099	0.0079	0.0063	0.0050	0.0039	0.0031	0.0025	0.0020	0.0016	0.0012	0.0010	0.0008	0.0006	0.0005	0.0004	0.0003	0.0002	0.0002	0.0002	0.0001	0.0001	0.0001	0.0001	0.0000	0.0000	0.0000	0.0000	0.0000	0.0000	0.0000	0.0000	0.0000	0.0000	0.0000	0.0000
7	n/a	1.5000	38.1000	19.0500	1140.0918		4.0000	2.7778	2.2500	1.7778	1.3611	1.1736	1.0000	0.8403	0.6944	0.4444	0.3403	0.2934	0.2500	0.1736	0.1111	0.0940	0.0746	0.0625	0.0591	0.0469	0.0434	0.0372	0.0295	0.0278	0.0234	0.0185	0.0156	0.0147	0.0117	0.0093	0.0073	0.0058	0.0046	0.0037	0.0029	0.0023	0.0018	0.0014	0.0011	0.0009	0.0007	0.0006	0.0005	0.0004	0.0003	0.0002	0.0002	0.0001	0.0001	0.0001	0.0001	0.0001	0.0000	0.0000	0.0000	0.0000	0.0000	0.0000	0.0000	0.0000	0.0000	0.0000	0.0000
8	n/a	1.3750	34.9250	17.4625	957.9938		4.7603	3.3058	2.6777	2.1157	1.6198	1.3967	1.1901	1.0000	0.8264	0.5289	0.4050	0.3492	0.2975	0.2066	0.1322	0.1119	0.0887	0.0744	0.0704	0.0558	0.0517	0.0443	0.0351	0.0331	0.0278	0.0221	0.0186	0.0175	0.0139	0.0110	0.0087	0.0069	0.0055	0.0044	0.0035	0.0027	0.0022	0.0017	0.0014	0.0011	0.0009	0.0007	0.0005	0.0004	0.0003	0.0003	0.0002	0.0002	0.0001	0.0001	0.0001	0.0001	0.0001	0.0000	0.0000	0.0000	0.0000	0.0000	0.0000	0.0000	0.0000	0.0000	0.0000
9	n/a	1.2500	31.7500	15.8750	791.7304		5.7600	4.0000	3.2400	2.5600	1.9600	1.6900	1.4400	1.2100	1.0000	0.6400	0.4900	0.4225	0.3600	0.2500	0.1600	0.1354	0.1074	0.0900	0.0852	0.0676	0.0625	0.0536	0.0425	0.0400	0.0337	0.0267	0.0225	0.0212	0.0168	0.0133	0.0106	0.0084	0.0066	0.0053	0.0042	0.0033	0.0026	0.0021	0.0017	0.0013	0.0010	0.0008	0.0007	0.0005	0.0004	0.0003	0.0003	0.0002	0.0002	0.0001	0.0001	0.0001	0.0001	0.0001	0.0000	0.0000	0.0000	0.0000	0.0000	0.0000	0.0000	0.0000	0.0000
10	n/a	1.0000	25.4000	12.7000	506.7075		9.0000	6.2500	5.0625	4.0000	3.0625	2.6406	2.2500	1.8906	1.5625	1.0000	0.7656	0.6602	0.5625	0.3906	0.2500	0.2116	0.1678	0.1406	0.1331	0.1055	0.0977	0.0837	0.0664	0.0625	0.0526	0.0417	0.0352	0.0331	0.0262	0.0208	0.0165	0.0131	0.0104	0.0082	0.0065	0.0052	0.0041	0.0033	0.0026	0.0020	0.0016	0.0013	0.0010	0.0008	0.0006	0.0005	0.0004	0.0003	0.0003	0.0002	0.0002	0.0001	0.0001	0.0001	0.0001	0.0001	0.0000	0.0000	0.0000	0.0000	0.0000	0.0000	0.0000
11	n/a	0.8750	22.2250	11.1125	387.9479		11.7551	8.1633	6.6122	5.2245	4.0000	3.4490	2.9388	2.4694	2.0408	1.3061	1.0000	0.8622	0.7347	0.5102	0.3265	0.2764	0.2191	0.1837	0.1738	0.1379	0.1276	0.1093	0.0867	0.0816	0.0687	0.0545	0.0459	0.0432	0.0343	0.0272	0.0216	0.0171	0.0136	0.0108	0.0085	0.0068	0.0054	0.0043	0.0034	0.0027	0.0021	0.0017	0.0013	0.0011	0.0008	0.0007	0.0005	0.0004	0.0003	0.0003	0.0002	0.0002	0.0001	0.0001	0.0001	0.0001	0.0001	0.0000	0.0000	0.0000	0.0000	0.0000	0.0000
12	n/a	0.8125	20.6375	10.3188	334.5061		13.6331	9.4675	7.6686	6.0592	4.6391	4.0000	3.4083	2.8639	2.3669	1.5148	1.1598	1.0000	0.8521	0.5917	0.3787	0.3205	0.2541	0.2130	0.2016	0.1599	0.1479	0.1268	0.1005	0.0947	0.0797	0.0632	0.0533	0.0501	0.0398	0.0315	0.0250	0.0198	0.0157	0.0125	0.0099	0.0078	0.0062	0.0049	0.0039	0.0031	0.0025	0.0020	0.0015	0.0012	0.0010	0.0008	0.0006	0.0005	0.0004	0.0003	0.0002	0.0002	0.0002	0.0001	0.0001	0.0001	0.0001	0.0000	0.0000	0.0000	0.0000	0.0000	0.0000
13	n/a	0.7500	19.0500	9.5250	285.0230		16.0000	11.1111	9.0000	7.1111	5.4444	4.6944	4.0000	3.3611	2.7778	1.7778	1.3611	1.1736	1.0000	0.6944	0.4444	0.3762	0.2983	0.2500	0.2366	0.1876	0.1736	0.1488	0.1180	0.1111	0.0936	0.0742	0.0625	0.0588	0.0467	0.0370	0.0294	0.0233	0.0185	0.0146	0.0116	0.0092	0.0073	0.0058	0.0046	0.0036	0.0029	0.0023	0.0018	0.0014	0.0011	0.0009	0.0007	0.0006	0.0005	0.0004	0.0003	0.0002	0.0002	0.0001	0.0001	0.0001	0.0001	0.0001	0.0000	0.0000	0.0000	0.0000	0.0000
14	n/a	0.6250	15.8750	7.9375	197.9326		23.0400	16.0000	12.9600	10.2400	7.8400	6.7600	5.7600	4.8400	4.0000	2.5600	1.9600	1.6900	1.4400	1.0000	0.6400	0.5417	0.4295	0.3600	0.3407	0.2702	0.2500	0.2142	0.1699	0.1600	0.1347	0.1068	0.0900	0.0847	0.0672	0.0533	0.0423	0.0335	0.0266	0.0211	0.0167	0.0133	0.0105	0.0083	0.0066	0.0052	0.0042	0.0033	0.0026	0.0021	0.0016	0.0013	0.0010	0.0008	0.0007	0.0005	0.0004	0.0003	0.0003	0.0002	0.0002	0.0001	0.0001	0.0001	0.0001	0.0001	0.0000	0.0000	0.0000
15	n/a	0.5000	12.7000	6.3500	126.6769		36.0000	25.0000	20.2500	16.0000	12.2500	10.5625	9.0000	7.5625	6.2500	4.0000	3.0625	2.6406	2.2500	1.5625	1.0000	0.8464	0.6711	0.5625	0.5323	0.4222	0.3906	0.3348	0.2655	0.2500	0.2105	0.1669	0.1406	0.1324	0.1050	0.0833	0.0661	0.0524	0.0415	0.0329	0.0261	0.0207	0.0164	0.0130	0.0103	0.0082	0.0065	0.0052	0.0041	0.0032	0.0026	0.0020	0.0016	0.0013	0.0010	0.0008	0.0006	0.0005	0.0004	0.0003	0.0003	0.0002	0.0002	0.0001	0.0001	0.0001	0.0001	0.0000	0.0000
16	0000 (4/0)	0.4600	11.6840	5.8420	107.2193		42.5331	29.5369	23.9249	18.9036	14.4731	12.4793	10.6333	8.9349	7.3842	4.7259	3.6183	3.1198	2.6583	1.8461	1.1815	1.0000	0.7929	0.6646	0.6289	0.4988	0.4615	0.3955	0.3137	0.2954	0.2487	0.1972	0.1661	0.1564	0.1240	0.0984	0.0780	0.0619	0.0491	0.0389	0.0309	0.0245	0.0194	0.0154	0.0122	0.0097	0.0077	0.0061	0.0048	0.0038	0.0030	0.0024	0.0019	0.0015	0.0012	0.0010	0.0008	0.0006	0.0005	0.0004	0.0003	0.0002	0.0002	0.0001	0.0001	0.0001	0.0001	0.0001	0.0000
17	000 (3/0)	0.4096	10.4040	5.2020	85.0140		53.6425	37.2518	30.1739	23.8411	18.2534	15.7389	13.4106	11.2687	9.3129	5.9603	4.5633	3.9347	3.3527	2.3282	1.4901	1.2612	1.0000	0.8382	0.7932	0.6291	0.5821	0.4988	0.3956	0.3725	0.3137	0.2488	0.2095	0.1973	0.1564	0.1241	0.0984	0.0780	0.0619	0.0491	0.0389	0.0309	0.0245	0.0194	0.0154	0.0122	0.0097	0.0077	0.0061	0.0048	0.0038	0.0030	0.0024	0.0019	0.0015	0.0012	0.0010	0.0008	0.0006	0.0005	0.0004	0.0003	0.0002	0.0002	0.0001	0.0001	0.0001	0.0001	0.0001
18	n/a	0.3750	9.5250	4.7625	71.2557		64.0000	44.4444	36.0000	28.4444	21.7778	18.7778	16.0000	13.4444	11.1111	7.1111	5.4444	4.6944	4.0000	2.7778	1.7778	1.5047	1.1931	1.0000	0.9464	0.7506	0.6944	0.5951	0.4720	0.4444	0.3742	0.2968	0.2500	0.2354	0.1866	0.1481	0.1174	0.0931	0.0738	0.0586	0.0465	0.0368	0.0292	0.0232	0.0184	0.0146	0.0116	0.0092	0.0073	0.0058	0.0046	0.0036	0.0029	0.0023	0.0018	0.0014	0.0011	0.0009	0.0007	0.0006	0.0004	0.0004	0.0003	0.0002	0.0002	0.0001	0.0001	0.0001	0.0001
19	00 (2/0)	0.3648	9.2660	4.6330	67.4333		67.6278	46.9638	38.0406	30.0568	23.0122	19.8422	16.9070	14.2065	11.7409	7.5142	5.7531	4.9605	4.2267	2.9352	1.8786	1.5900	1.2607	1.0567	1.0000	0.7931	0.7338	0.6289	0.4988	0.4696	0.3955	0.3136	0.2642	0.2487	0.1972	0.1564	0.1241	0.0984	0.0780	0.0619	0.0491	0.0389	0.0309	0.0245	0.0194	0.0154	0.0122	0.0097	0.0077	0.0061	0.0048	0.0038	0.0030	0.0024	0.0019	0.0015	0.0012	0.0010	0.0008	0.0006	0.0005	0.0004	0.0003	0.0002	0.0002	0.0001	0.0001	0.0001	0.0001
20	0 (1/0)	0.3249	8.2520	4.1260	53.4821		85.2691	59.2146	47.9638	37.8974	29.0152	25.0182	21.3173	17.9124	14.8037	9.4743	7.2538	6.2545	5.3293	3.7009	2.3686	2.0048	1.5896	1.3323	1.2609	1.0000	0.9252	0.7929	0.6289	0.5921	0.4986	0.3954	0.3331	0.3136	0.2487	0.1973	0.1565	0.1240	0.0984	0.0780	0.0619	0.0491	0.0389	0.0309	0.0245	0.0194	0.0154	0.0122	0.0097	0.0077	0.0061	0.0048	0.0038	0.0030	0.0024	0.0019	0.0015	0.0012	0.0010	0.0008	0.0006	0.0005	0.0004	0.0003	0.0002	0.0002	0.0001	0.0001	0.0001
21	n/a	0.3125	7.9375	3.9688	49.4832		92.1600	64.0000	51.8400	40.9600	31.3600	27.0400	23.0400	19.3600	16.0000	10.2400	7.8400	6.7600	5.7600	4.0000	2.5600	2.1668	1.7180	1.4400	1.3628	1.0808	1.0000	0.8570	0.6797	0.6400	0.5389	0.4274	0.3600	0.3389	0.2688	0.2132	0.1691	0.1340	0.1063	0.0843	0.0669	0.0530	0.0421	0.0334	0.0265	0.0210	0.0166	0.0132	0.0105	0.0083	0.0066	0.0052	0.0041	0.0033	0.0026	0.0021	0.0016	0.0013	0.0010	0.0008	0.0006	0.0005	0.0004	0.0003	0.0003	0.0002	0.0002	0.0001	0.0001
22	1	0.2893	7.3480	3.6740	42.4061		107.5404	74.6808	60.4915	47.7957	36.5936	31.5527	26.8851	22.5910	18.6702	11.9489	9.1484	7.8882	6.7213	4.6676	2.9872	2.5284	2.0048	1.6803	1.5902	1.2612	1.1669	1.0000	0.7931	0.7468	0.6289	0.4987	0.4201	0.3955	0.3136	0.2488	0.1973	0.1564	0.1240	0.0984	0.0781	0.0619	0.0491	0.0389	0.0309	0.0245	0.0194	0.0154	0.0122	0.0097	0.0077	0.0061	0.0048	0.0038	0.0030	0.0024	0.0019	0.0015	0.0012	0.0010	0.0008	0.0006	0.0005	0.0004	0.0003	0.0002	0.0002	0.0001	0.0001
23	2	0.2576	6.5440	3.2720	33.6338		135.5887	94.1588	76.2686	60.2616	46.1378	39.7821	33.8972	28.4830	23.5397	15.0654	11.5345	9.9455	8.4743	5.8849	3.7664	3.1878	2.5276	2.1186	2.0049	1.5901	1.4712	1.2608	1.0000	0.9416	0.7929	0.6288	0.5296	0.4986	0.3954	0.3137	0.2488	0.1972	0.1564	0.1241	0.0984	0.0780	0.0619	0.0491	0.0389	0.0309	0.0245	0.0194	0.0154	0.0122	0.0097	0.0077	0.0061	0.0048	0.0038	0.0030	0.0024	0.0019	0.0015	0.0012	0.0010	0.0008	0.0006	0.0005	0.0004	0.0003	0.0002	0.0002	0.0001
24	n/a	0.2500	6.3500	3.1750	31.6692		144.0000	100.0000	81.0000	64.0000	49.0000	42.2500	36.0000	30.2500	25.0000	16.0000	12.2500	10.5625	9.0000	6.2500	4.0000	3.3856	2.6844	2.2500	2.1293	1.6888	1.5625	1.3390	1.0620	1.0000	0.8421	0.6678	0.5625	0.5296	0.4199	0.3331	0.2642	0.2094	0.1661	0.1318	0.1045	0.0829	0.0657	0.0521	0.0413	0.0328	0.0260	0.0206	0.0164	0.0130	0.0103	0.0081	0.0065	0.0051	0.0041	0.0032	0.0026	0.0020	0.0016	0.0013	0.0010	0.0008	0.0006	0.0005	0.0004	0.0003	0.0003	0.0002	0.0002
25	3	0.2294	5.8270	2.9135	26.6674		171.0094	118.7565	96.1928	76.0042	58.1907	50.1746	42.7523	35.9238	29.6891	19.0010	14.5477	12.5437	10.6881	7.4223	4.7503	4.0206	3.1879	2.6720	2.5287	2.0055	1.8556	1.5902	1.2612	1.1876	1.0000	0.7930	0.6680	0.6289	0.4987	0.3956	0.3138	0.2487	0.1973	0.1565	0.1241	0.0984	0.0781	0.0619	0.0491	0.0389	0.0309	0.0245	0.0194	0.0154	0.0122	0.0097	0.0077	0.0061	0.0048	0.0038	0.0030	0.0024	0.0019	0.0015	0.0012	0.0010	0.0008	0.0006	0.0005	0.0004	0.0003	0.0002	0.0002
26	4	0.2043	5.1890	2.5945	21.1474		215.6466	149.7546	121.3012	95.8429	73.3797	63.2713	53.9116	45.3008	37.4386	23.9607	18.3449	15.8178	13.4779	9.3597	5.9902	5.0701	4.0201	3.3695	3.1887	2.5290	2.3399	2.0053	1.5904	1.4975	1.2610	1.0000	0.8424	0.7931	0.6289	0.4989	0.3957	0.3136	0.2487	0.1973	0.1565	0.1241	0.0984	0.0781	0.0619	0.0491	0.0389	0.0309	0.0245	0.0194	0.0154	0.0122	0.0097	0.0077	0.0061	0.0048	0.0038	0.0030	0.0024	0.0019	0.0015	0.0012	0.0010	0.0008	0.0006	0.0005	0.0004	0.0003	0.0002
27	n/a	0.1875	4.7625	2.3813	17.8139		256.0000	177.7778	144.0000	113.7778	87.1111	75.1111	64.0000	53.7778	44.4444	28.4444	21.7778	18.7778	16.0000	11.1111	7.1111	6.0188	4.7723	4.0000	3.7854	3.0023	2.7778	2.3805	1.8881	1.7778	1.4970	1.1871	1.0000	0.9415	0.7466	0.5922	0.4697	0.3723	0.2953	0.2342	0.1858	0.1473	0.1169	0.0927	0.0735	0.0583	0.0462	0.0367	0.0291	0.0230	0.0183	0.0145	0.0115	0.0091	0.0072	0.0057	0.0045	0.0036	0.0029	0.0023	0.0018	0.0014	0.0011	0.0009	0.0007	0.0006	0.0004	0.0004	0.0003
28	5	0.1819	4.6210	2.3105	16.7711		271.9180	188.8320	152.9539	120.8525	92.5277	79.7815	67.9795	57.1217	47.2080	30.2131	23.1319	19.9454	16.9949	11.8020	7.5533	6.3931	5.0691	4.2487	4.0208	3.1889	2.9505	2.5285	2.0055	1.8883	1.5901	1.2609	1.0622	1.0000	0.7930	0.6290	0.4989	0.3955	0.3137	0.2488	0.1974	0.1565	0.1241	0.0985	0.0781	0.0619	0.0491	0.0390	0.0309	0.0245	0.0194	0.0154	0.0122	0.0097	0.0077	0.0061	0.0048	0.0038	0.0030	0.0024	0.0019	0.0015	0.0012	0.0010	0.0008	0.0006	0.0005	0.0004	0.0003
29	6	0.1620	4.1150	2.0575	13.2993		342.9022	238.1265	192.8825	152.4010	116.6820	100.6085	85.7255	72.0333	59.5316	38.1002	29.1705	25.1521	21.4314	14.8829	9.5251	8.0620	6.3924	5.3578	5.0704	4.0214	3.7207	3.1886	2.5290	2.3813	2.0052	1.5901	1.3395	1.2610	1.0000	0.7932	0.6292	0.4987	0.3955	0.3138	0.2489	0.1973	0.1565	0.1242	0.0984	0.0781	0.0619	0.0491	0.0389	0.0309	0.0245	0.0194	0.0154	0.0122	0.0097	0.0077	0.0061	0.0048	0.0038	0.0030	0.0024	0.0019	0.0015	0.0012	0.0010	0.0008	0.0006	0.0005	0.0004
30	7	0.1443	3.6650	1.8325	10.5496		432.2769	300.1923	243.1557	192.1230	147.0942	126.8312	108.0692	90.8082	75.0481	48.0308	36.7736	31.7078	27.0173	18.7620	12.0077	10.1633	8.0585	6.7543	6.3920	5.0696	4.6905	4.0197	3.1881	3.0019	2.5278	2.0046	1.6886	1.5897	1.2606	1.0000	0.7931	0.6287	0.4986	0.3955	0.3138	0.2488	0.1973	0.1565	0.1241	0.0985	0.0781	0.0619	0.0491	0.0389	0.0309	0.0244	0.0194	0.0154	0.0122	0.0097	0.0077	0.0061	0.0048	0.0038	0.0030	0.0024	0.0019	0.0015	0.0012	0.0010	0.0008	0.0006	0.0005
31	8	0.1285	3.2640	1.6320	8.3674		545.0165	378.4837	306.5718	242.2296	185.4570	159.9094	136.2541	114.4913	94.6209	60.5574	46.3643	39.9773	34.0635	23.6552	15.1393	12.8139	10.1602	8.5159	8.0591	6.3917	5.9138	5.0680	4.0196	3.7848	3.1871	2.5274	2.1290	2.0043	1.5894	1.2608	1.0000	0.7927	0.6287	0.4987	0.3956	0.3137	0.2488	0.1973	0.1564	0.1241	0.0984	0.0781	0.0619	0.0491	0.0389	0.0308	0.0245	0.0194	0.0154	0.0122	0.0097	0.0077	0.0061	0.0048	0.0038	0.0030	0.0024	0.0019	0.0015	0.0012	0.0010	0.0008	0.0006
32	9	0.1144	2.9060	1.4530	6.6326		687.5729	477.4811	386.7597	305.5879	233.9658	201.7358	171.8932	144.4380	119.3703	76.3970	58.4914	50.4339	42.9733	29.8426	19.0992	16.1656	12.8177	10.7433	10.1670	8.0636	7.4606	6.3936	5.0710	4.7748	4.0207	3.1884	2.6858	2.5286	2.0052	1.5906	1.2616	1.0000	0.7931	0.6291	0.4991	0.3957	0.3138	0.2490	0.1974	0.1566	0.1242	0.0985	0.0781	0.0619	0.0491	0.0389	0.0309	0.0245	0.0194	0.0154	0.0122	0.0097	0.0077	0.0061	0.0048	0.0038	0.0030	0.0024	0.0019	0.0015	0.0012	0.0010	0.0008
33	10	0.1019	2.5880	1.2940	5.2604		866.9247	602.0311	487.6452	385.2999	294.9952	254.3581	216.7312	182.1144	150.5078	96.3250	73.7488	63.5895	54.1828	37.6269	24.0812	20.3824	16.1611	13.5457	12.8191	10.1669	9.4067	8.0614	6.3938	6.0203	5.0695	4.0201	3.3864	3.1882	2.5282	2.0055	1.5906	1.2608	1.0000	0.7933	0.6293	0.4989	0.3957	0.3139	0.2488	0.1975	0.1566	0.1242	0.0984	0.0780	0.0619	0.0490	0.0390	0.0309	0.0245	0.0195	0.0154	0.0122	0.0097	0.0077	0.0061	0.0048	0.0038	0.0031	0.0024	0.0019	0.0015	0.0012	0.0010
34	11	0.0907	2.3050	1.1525	4.1728		1092.8689	758.9368	614.7388	485.7195	371.8790	320.6508	273.2172	229.5784	189.7342	121.4299	92.9698	80.1627	68.3043	47.4335	30.3575	25.6946	20.3732	17.0761	16.1601	12.8167	11.8584	10.1624	8.0602	7.5894	6.3907	5.0679	4.2690	4.0191	3.1871	2.5282	2.0052	1.5895	1.2606	1.0000	0.7933	0.6289	0.4988	0.3957	0.3137	0.2489	0.1974	0.1565	0.1241	0.0984	0.0781	0.0618	0.0491	0.0390	0.0309	0.0245	0.0194	0.0154	0.0122	0.0097	0.0077	0.0061	0.0048	0.0038	0.0030	0.0024	0.0019	0.0015	0.0012
35	12	0.0808	2.0530	1.0265	3.3103		1377.6283	956.6863	774.9159	612.2792	468.7763	404.2000	344.4071	289.3976	239.1716	153.0698	117.1941	101.0500	86.1018	59.7929	38.2675	32.3896	25.6816	21.5254	20.3707	16.1562	14.9482	12.8103	10.1604	9.5669	8.0559	6.3884	5.3814	5.0663	4.0176	3.1869	2.5277	2.0036	1.5891	1.2606	1.0000	0.7928	0.6288	0.4988	0.3954	0.3138	0.2488	0.1973	0.1564	0.1240	0.0984	0.0779	0.0620	0.0491	0.0389	0.0309	0.0244	0.0194	0.0154	0.0122	0.0097	0.0077	0.0061	0.0049	0.0038	0.0030	0.0024	0.0019	0.0015
36	13	0.0720	1.8280	0.9140	2.6245		1737.6310	1206.6882	977.4174	772.2805	591.2772	509.8258	434.4078	365.0232	301.6721	193.0701	147.8193	127.4564	108.6019	75.4180	48.2675	40.8536	32.3928	27.1505	25.6940	20.3782	18.8545	16.1579	12.8155	12.0669	10.1610	8.0578	6.7876	6.3903	5.0674	4.0197	3.1882	2.5272	2.0044	1.5900	1.2613	1.0000	0.7932	0.6292	0.4988	0.3958	0.3138	0.2489	0.1973	0.1564	0.1241	0.0983	0.0781	0.0620	0.0491	0.0390	0.0308	0.0245	0.0195	0.0154	0.0122	0.0097	0.0077	0.0061	0.0048	0.0038	0.0031	0.0024	0.0019
37	14	0.0641	1.6280	0.8140	2.0816		2190.7920	1521.3833	1232.3205	973.6853	745.4778	642.7845	547.6980	460.2185	380.3458	243.4213	186.3695	160.6961	136.9245	95.0865	60.8553	51.5080	40.8406	34.2311	32.3948	25.6927	23.7716	20.3718	16.1576	15.2138	12.8109	10.1592	8.5578	8.0568	6.3890	5.0680	4.0197	3.1863	2.5271	2.0046	1.5903	1.2608	1.0000	0.7933	0.6288	0.4990	0.3956	0.3138	0.2488	0.1972	0.1565	0.1239	0.0985	0.0781	0.0619	0.0492	0.0389	0.0309	0.0245	0.0194	0.0154	0.0122	0.0097	0.0077	0.0061	0.0048	0.0038	0.0030	0.0024
38	15	0.0571	1.4500	0.7250	1.6513		2761.6837	1917.8359	1553.4471	1227.4150	939.7396	810.2857	690.4209	580.1454	479.4590	306.8537	234.9349	202.5714	172.6052	119.8647	76.7134	64.9303	51.4831	43.1513	40.8365	32.3879	29.9662	25.6804	20.3681	19.1784	16.1493	12.8065	10.7878	10.1563	8.0539	6.3887	5.0672	4.0166	3.1856	2.5270	2.0047	1.5893	1.2606	1.0000	0.7927	0.6290	0.4987	0.3956	0.3136	0.2486	0.1973	0.1562	0.1242	0.0985	0.0780	0.0620	0.0490	0.0389	0.0309	0.0245	0.0194	0.0154	0.0122	0.0097	0.0077	0.0061	0.0049	0.0038	0.0030
39	16	0.0508	1.2910	0.6455	1.3090		3483.8340	2419.3292	1959.6566	1548.3707	1185.4713	1022.1666	870.9585	731.8471	604.8323	387.0927	296.3678	255.5416	217.7396	151.2081	96.7732	81.9088	64.9454	54.4349	51.5148	40.8570	37.8020	32.3956	25.6941	24.1933	20.3722	16.1553	13.6087	12.8121	10.1598	8.0593	6.3922	5.0669	4.0186	3.1878	2.5289	2.0049	1.5902	1.2615	1.0000	0.7935	0.6291	0.4990	0.3956	0.3136	0.2488	0.1970	0.1567	0.1242	0.0984	0.0782	0.0618	0.0491	0.0390	0.0309	0.0245	0.0194	0.0154	0.0123	0.0097	0.0077	0.0061	0.0048	0.0038
40	17	0.0453	1.1500	0.5750	1.0387		4390.5028	3048.9603	2469.6578	1951.3346	1493.9905	1288.1857	1097.6257	922.3105	762.2401	487.8336	373.4976	322.0464	274.4064	190.5600	121.9584	103.2256	81.8474	68.6016	64.9216	51.4900	47.6400	40.8265	32.3810	30.4896	25.6740	20.3597	17.1504	16.1464	12.8040	10.1567	8.0557	6.3855	5.0645	4.0174	3.1870	2.5267	2.0041	1.5898	1.2603	1.0000	0.7929	0.6289	0.4986	0.3953	0.3136	0.2483	0.1974	0.1565	0.1240	0.0985	0.0779	0.0618	0.0492	0.0390	0.0309	0.0245	0.0194	0.0155	0.0122	0.0097	0.0077	0.0061	0.0048
41	18	0.0403	1.0240	0.5120	0.8235		5537.4527	3845.4533	3114.8171	2461.0901	1884.2721	1624.7040	1384.3632	1163.2496	961.3633	615.2725	471.0680	406.1760	346.0908	240.3408	153.8181	130.1917	103.2288	86.5227	81.8813	64.9409	60.0852	51.4918	40.8401	38.4545	32.3810	25.6784	21.6307	20.3644	16.1488	12.8100	10.1602	8.0536	6.3875	5.0669	4.0196	3.1868	2.5276	2.0051	1.5895	1.2612	1.0000	0.7932	0.6288	0.4985	0.3955	0.3131	0.2490	0.1974	0.1564	0.1243	0.0983	0.0780	0.0620	0.0491	0.0389	0.0309	0.0244	0.0195	0.0154	0.0122	0.0097	0.0077	0.0061
42	19	0.0359	0.9120	0.4560	0.6533		6981.0422	4847.9460	3926.8363	3102.6854	2375.4935	2048.2572	1745.2606	1466.5037	1211.9865	775.6714	593.8734	512.0643	436.3151	302.9966	193.9178	164.1321	130.1401	109.0788	103.2274	81.8707	75.7492	64.9155	51.4869	48.4795	40.8226	32.3726	27.2697	25.6733	20.3587	16.1495	12.8089	10.1532	8.0527	6.3878	5.0674	4.0176	3.1865	2.5278	2.0038	1.5900	1.2607	1.0000	0.7927	0.6285	0.4986	0.3947	0.3139	0.2489	0.1972	0.1567	0.1239	0.0983	0.0782	0.0620	0.0491	0.0390	0.0308	0.0246	0.0194	0.0154	0.0123	0.0097	0.0077
43	20	0.0320	0.8120	0.4060	0.5178		8806.3894	6115.5482	4953.5940	3913.9508	2996.6186	2583.8191	2201.5973	1849.9533	1528.8870	978.4877	749.1547	645.9548	550.3993	382.2218	244.6219	207.0480	164.1680	137.5998	130.2185	103.2777	95.5554	81.8891	64.9493	61.1555	51.4965	40.8371	34.4000	32.3862	25.6819	20.3721	16.1580	12.8079	10.1582	8.0580	6.3924	5.0680	4.0197	3.1888	2.5278	2.0058	1.5903	1.2615	1.0000	0.7928	0.6290	0.4980	0.3960	0.3140	0.2488	0.1977	0.1563	0.1241	0.0986	0.0782	0.0619	0.0491	0.0388	0.0310	0.0245	0.0194	0.0155	0.0122	0.0097
44	21	0.0285	0.7230	0.3615	0.4106		11107.9355	7713.8441	6248.2137	4936.8602	3779.7836	3259.0991	2776.9839	2333.4378	1928.4610	1234.2151	944.9459	814.7748	694.2460	482.1153	308.5538	261.1599	207.0733	173.5615	164.2510	130.2692	120.5288	103.2908	81.9238	77.1384	64.9551	51.5099	43.3904	40.8503	32.3939	25.6963	20.3809	16.1553	12.8130	10.1640	8.0631	6.3926	5.0703	4.0222	3.1884	2.5300	2.0060	1.5912	1.2613	1.0000	0.7934	0.6281	0.4995	0.3960	0.3138	0.2493	0.1971	0.1565	0.1244	0.0986	0.0781	0.0620	0.0490	0.0391	0.0309	0.0244	0.0195	0.0154	0.0122
45	22	0.0253	0.6440	0.3220	0.3257		14000.3279	9722.4499	7875.1845	6222.3680	4764.0005	4107.7351	3500.0820	2941.0411	2430.6125	1555.5920	1191.0001	1026.9338	875.0205	607.6531	388.8980	329.1633	260.9931	218.7551	207.0203	164.1900	151.9133	130.1867	103.2559	97.2245	81.8688	64.9226	54.6888	51.4873	40.8289	32.3874	25.6879	20.3620	16.1494	12.8106	10.1626	8.0571	6.3905	5.0695	4.0187	3.1888	2.5283	2.0055	1.5898	1.2604	1.0000	0.7917	0.6296	0.4992	0.3955	0.3142	0.2484	0.1972	0.1568	0.1242	0.0984	0.0781	0.0617	0.0493	0.0389	0.0308	0.0246	0.0194	0.0154
46	23	0.0226	0.5730	0.2865	0.2579		17684.8222	12281.1266	9947.7125	7859.9210	6017.7520	5188.7760	4421.2056	3715.0408	3070.2816	1964.9802	1504.4380	1297.1940	1105.3014	767.5704	491.2451	415.7898	329.6791	276.3253	261.5022	207.4002	191.8926	164.4482	130.4300	122.8113	103.4143	82.0084	69.0813	65.0373	51.5740	40.9109	32.4482	25.7207	20.3995	16.1820	12.8372	10.1775	8.0723	6.4036	5.0763	4.0280	3.1937	2.5333	2.0082	1.5921	1.2632	1.0000	0.7953	0.6305	0.4996	0.3969	0.3138	0.2491	0.1980	0.1569	0.1243	0.0987	0.0780	0.0623	0.0491	0.0389	0.0311	0.0245	0.0194
47	24	0.0201	0.5110	0.2555	0.2051		22236.5876	15442.0747	12508.0805	9882.9278	7566.6166	6524.2766	5559.1469	4671.2276	3860.5187	2470.7320	1891.6542	1631.0691	1389.7867	965.1297	617.6830	522.8069	414.5328	347.4467	328.8083	260.7814	241.2824	206.7743	164.0004	154.4207	130.0314	103.1159	86.8617	81.7768	64.8482	51.4406	40.7998	32.3407	25.6500	20.3470	16.1412	12.7971	10.1500	8.0518	6.3828	5.0647	4.0157	3.1853	2.5251	2.0019	1.5883	1.2574	1.0000	0.7928	0.6282	0.4991	0.3946	0.3132	0.2490	0.1973	0.1563	0.1241	0.0980	0.0783	0.0618	0.0489	0.0391	0.0308	0.0244
48	25	0.0179	0.4550	0.2275	0.1626		28047.0475	19477.1163	15776.4642	12465.3544	9543.7870	8229.0816	7011.7619	5891.8277	4869.2791	3116.3386	2385.9467	2057.2704	1752.9405	1217.3198	779.0847	659.4172	522.8509	438.2351	414.7265	328.9241	304.3299	260.8048	206.8539	194.7712	164.0088	130.0602	109.5588	103.1452	81.7931	64.8821	51.4609	40.7914	32.3523	25.6637	20.3589	16.1410	12.8022	10.1558	8.0506	6.3881	5.0650	4.0176	3.1849	2.5250	2.0033	1.5859	1.2613	1.0000	0.7923	0.6295	0.4977	0.3951	0.3141	0.2489	0.1971	0.1565	0.1237	0.0988	0.0779	0.0617	0.0493	0.0389	0.0308
49	26	0.0159	0.4050	0.2025	0.1288		35399.7257	24583.1428	19912.3457	15733.2114	12045.7400	10386.3778	8849.9314	7436.4007	6145.7857	3933.3029	3011.4350	2596.5945	2212.4829	1536.4464	983.3257	832.2869	659.9190	553.1207	523.4492	415.1532	384.1116	329.1761	261.0818	245.8314	207.0046	164.1562	138.2802	130.1853	103.2356	81.8913	64.9517	51.4851	40.8337	32.3916	25.6961	20.3724	16.1584	12.8182	10.1611	8.0628	6.3928	5.0708	4.0198	3.1869	2.5285	2.0017	1.5920	1.2622	1.0000	0.7945	0.6282	0.4987	0.3964	0.3142	0.2488	0.1975	0.1561	0.1247	0.0983	0.0778	0.0622	0.0491	0.0389
50	27	0.0142	0.3610	0.1805	0.1024		44554.9067	30940.9075	25062.1350	19802.1808	15161.0447	13072.5334	11138.7267	9359.6245	7735.2269	4950.5452	3790.2612	3268.1333	2784.6817	1933.8067	1237.6363	1047.5354	830.5892	696.1704	658.8252	522.5213	483.4517	414.3085	328.6035	309.4091	260.5407	206.6108	174.0426	163.8542	129.9347	103.0703	81.7496	64.8003	51.3942	40.7688	32.3417	25.6412	20.3374	16.1332	12.7890	10.1480	8.0461	6.3823	5.0594	4.0111	3.1824	2.5194	2.0037	1.5886	1.2586	1.0000	0.7907	0.6277	0.4990	0.3954	0.3131	0.2486	0.1964	0.1569	0.1238	0.0980	0.0783	0.0617	0.0490
51	28	0.0126	0.3210	0.1605	0.0809		56350.7730	39132.4812	31697.3098	25044.7880	19174.9158	16533.4733	14087.6932	11837.5756	9783.1203	6261.1970	4793.7290	4133.3683	3521.9233	2445.7801	1565.2992	1324.8693	1050.4869	880.4808	833.2485	660.8583	611.4450	523.9963	415.6009	391.3248	329.5186	261.3108	220.1202	207.2344	164.3348	130.3581	103.3928	81.9561	65.0008	51.5622	40.9042	32.4297	25.7216	20.4045	16.1749	12.8347	10.1763	8.0720	6.3989	5.0730	4.0250	3.1864	2.5341	2.0092	1.5918	1.2647	1.0000	0.7938	0.6311	0.5001	0.3960	0.3144	0.2484	0.1985	0.1565	0.1239	0.0990	0.0781	0.0620
52	29	0.0113	0.2860	0.1430	0.0642		70986.8453	49296.4204	39930.1005	31549.7090	24155.2460	20827.7376	17746.7113	14912.1672	12324.1051	7887.4273	6038.8115	5206.9344	4436.6778	3081.0263	1971.8568	1668.9796	1323.3314	1109.1695	1049.6694	832.5041	770.2566	660.0947	523.5456	492.9642	415.1050	329.1814	277.2924	261.0597	207.0178	164.2162	130.2472	103.2427	81.8835	64.9546	51.5283	40.8527	32.4024	25.7042	20.3761	16.1683	12.8194	10.1685	8.0608	6.3906	5.0704	4.0140	3.1923	2.5310	2.0053	1.5932	1.2597	1.0000	0.7950	0.6300	0.4989	0.3961	0.3130	0.2500	0.1972	0.1561	0.1247	0.0984	0.0780
53	30	0.0100	0.2550	0.1275	0.0511		89295.5017	62010.7651	50228.7197	39686.8897	30385.2749	26199.5483	22323.8754	18758.2564	15502.6913	9921.7224	7596.3187	6549.8871	5580.9689	3875.6728	2480.4306	2099.4365	1664.6400	1395.2422	1320.3961	1047.2204	968.9182	830.3438	658.5765	620.1077	522.1673	414.0826	348.8106	328.3912	260.4110	206.5702	163.8400	129.8706	103.0026	81.7074	64.8183	51.3892	40.7595	32.3337	25.6314	20.3383	16.1257	12.7911	10.1399	8.0389	6.3781	5.0493	4.0157	3.1838	2.5225	2.0042	1.5846	1.2579	1.0000	0.7924	0.6275	0.4983	0.3937	0.3145	0.2480	0.1964	0.1569	0.1237	0.0982
54	31	0.0089	0.2270	0.1135	0.0405		112682.9552	78252.0522	63384.1623	50081.3134	38343.5056	33061.4921	28170.7388	23671.2458	19563.0131	12520.3284	9585.8764	8265.3730	7042.6847	4890.7533	3130.0821	2649.3015	2100.6271	1760.6712	1666.2220	1321.4987	1222.6883	1047.8198	831.0648	782.5205	658.9285	522.5353	440.1678	414.4005	328.6154	260.6731	206.7515	163.8851	129.9801	103.1075	81.7949	64.8486	51.4348	40.8023	32.3445	25.6652	20.3492	16.1413	12.7956	10.1444	8.0486	6.3717	5.0675	4.0176	3.1832	2.5291	1.9997	1.5874	1.2619	1.0000	0.7919	0.6288	0.4968	0.3968	0.3130	0.2478	0.1980	0.1561	0.1239
55	32	0.0080	0.2020	0.1010	0.0320		142300.7548	98819.9686	80044.1746	63244.7799	48421.7846	41751.4367	35575.1887	29893.0405	24704.9922	15811.1950	12105.4462	10437.8592	8893.7972	6176.2480	3952.7987	3345.6489	2652.7599	2223.4493	2104.1750	1668.8438	1544.0620	1323.2307	1049.5034	988.1997	832.1226	659.8794	555.8623	523.3222	414.9893	329.1889	261.0944	206.9610	164.1443	130.2084	103.2940	81.8935	64.9540	51.5268	40.8460	32.4110	25.6979	20.3839	16.1588	12.8107	10.1641	8.0465	6.3994	5.0736	4.0198	3.1938	2.5253	2.0046	1.5936	1.2628	1.0000	0.7940	0.6274	0.5012	0.3953	0.3129	0.2500	0.1972	0.1565
56	33	0.0071	0.1800	0.0900	0.0254		179211.1111	124452.1605	100806.2500	79649.3827	60981.5586	52581.0378	44802.7778	37646.7785	31113.0401	19912.3457	15245.3897	13145.2595	11200.6944	7778.2600	4978.0864	4213.4523	3340.8400	2800.1736	2649.9616	2101.7131	1944.5650	1666.4538	1321.7264	1244.5216	1047.9608	831.0408	700.0434	659.0630	522.6304	414.5748	328.8178	260.6431	206.7205	163.9823	130.0867	103.1353	81.8020	64.8920	51.4408	40.8179	32.3635	25.6711	20.3501	16.1336	12.8005	10.1336	8.0593	6.3897	5.0625	4.0223	3.1803	2.5246	2.0069	1.5904	1.2594	1.0000	0.7901	0.6311	0.4978	0.3941	0.3148	0.2483	0.1970
57	34	0.0063	0.1600	0.0800	0.0201		226814.0625	157509.7656	127582.9102	100806.2500	77179.7852	66547.8760	56703.5156	47646.7041	39377.4414	25201.5625	19294.9463	16636.9690	14175.8789	9844.3604	6300.3906	5332.6506	4228.2506	3543.9697	3353.8577	2659.9806	2461.0901	2109.1056	1672.8100	1575.0977	1326.3254	1051.7860	885.9924	834.1266	661.4541	524.6963	416.1600	329.8764	261.6306	207.5400	164.6410	130.5306	103.5306	82.1289	65.1047	51.6602	40.9600	32.4900	25.7556	20.4191	16.2006	12.8254	10.2000	8.0869	6.4072	5.0907	4.0250	3.1952	2.5400	2.0129	1.5939	1.2656	1.0000	0.7988	0.6300	0.4988	0.3985	0.3143	0.2494
58	35	0.0056	0.1430	0.0715	0.0161		283947.3813	197185.6815	159720.4020	126198.8361	96620.9839	83310.9504	70986.8453	59648.6686	49296.4204	31549.7090	24155.2460	20827.7376	17746.7113	12324.1051	7887.4273	6675.9184	5293.3256	4436.6778	4198.6775	3330.0163	3081.0263	2640.3787	2094.1824	1971.8568	1660.4200	1316.7256	1109.1695	1044.2389	828.0711	656.8646	520.9886	412.9706	327.5341	259.8183	206.1132	163.4106	129.6095	102.8168	81.5043	64.6731	51.2776	40.6741	32.2433	25.5626	20.2815	16.0560	12.7694	10.1240	8.0212	6.3730	5.0389	4.0000	3.1799	2.5199	1.9954	1.5844	1.2519	1.0000	0.7887	0.6244	0.4989	0.3935	0.3122
59	36	0.0050	0.1270	0.0635	0.0127		360000.0000	250000.0000	202500.0000	160000.0000	122500.0000	105625.0000	90000.0000	75625.0000	62500.0000	40000.0000	30625.0000	26406.2500	22500.0000	15625.0000	10000.0000	8464.0000	6711.0928	5625.0000	5323.2535	4221.9297	3906.2500	3347.5791	2655.0893	2500.0000	2105.1478	1669.3980	1406.2500	1323.9284	1049.8620	832.7996	660.5305	523.5809	415.2610	329.4082	261.3187	207.1786	164.3241	130.3553	103.3344	81.9952	65.0118	51.5682	40.8794	32.4093	25.7137	20.3564	16.1895	12.8356	10.1696	8.0799	6.3886	5.0714	4.0316	3.1948	2.5299	2.0088	1.5872	1.2678	1.0000	0.7917	0.6325	0.4989	0.3958
60	37	0.0045	0.1130	0.0565	0.0100		454729.4228	315784.3214	255785.3003	202101.9657	154734.3175	133418.8758	113682.3557	95524.7572	78946.0804	50525.4914	38683.5794	33354.7189	28420.5889	19736.5201	12631.3729	10691.1940	8477.0316	7105.1472	6724.0000	5332.8768	4934.1300	4228.4520	3353.7423	3157.8432	2659.0907	2108.6789	1776.2868	1672.3033	1326.1199	1051.9402	834.3407	661.3545	524.5316	416.0878	330.0814	261.6950	207.5639	164.6566	130.5256	103.5711	82.1189	65.1378	51.6363	40.9373	32.4799	25.7130	20.4496	16.2131	12.8456	10.2060	8.0696	6.4058	5.0924	4.0355	3.1956	2.5374	2.0049	1.6015	1.2631	1.0000	0.7989	0.6301	0.5000
61	38	0.0040	0.1010	0.0505	0.0080		569203.0193	395279.8745	320176.6984	252979.1197	193687.1385	167005.7470	142300.7548	119572.1620	98819.9686	63244.7799	48421.7846	41751.4367	35575.1887	24704.9922	15811.1950	13382.5954	10611.0397	8893.7972	8416.6999	6675.3754	6176.2480	5292.9227	4198.0135	3952.7987	3328.4902	2639.5178	2223.4493	2093.2890	1659.9574	1316.7557	1044.3776	827.8439	656.5772	520.8337	413.1761	327.5742	259.8161	206.1072	163.3841	129.6442	102.7915	81.5355	64.6352	51.2429	40.6564	32.1860	25.5976	20.2946	16.0793	12.7753	10.1011	8.0184	6.3744	5.0514	4.0000	3.1762	2.5096	2.0046	1.5811	1.2517	1.0000	0.7888	0.6258
62	39	0.0035	0.0897	0.0449	0.0063		721647.4089	501144.0339	405926.6675	320732.1817	245560.5766	211733.3543	180411.8522	151596.0703	125286.0085	80183.0454	61390.1442	52933.3386	45102.9631	31321.5021	20045.7614	16966.7324	13452.8965	11275.7408	10670.8670	8463.1795	7830.3755	6710.4773	5322.3287	5011.4403	4219.9291	3346.4355	2818.9352	2653.9153	2104.5284	1669.4102	1324.0836	1049.5577	832.4222	660.3238	523.8332	415.3053	329.4002	261.3070	207.1417	164.3655	130.3212	103.3724	81.9459	64.9668	51.5450	40.8060	32.4532	25.7299	20.3857	16.1968	12.8063	10.1659	8.0816	6.4042	5.0713	4.0268	3.1817	2.5415	2.0046	1.5870	1.2678	1.0000	0.7934
63	40	0.0031	0.0799	0.0400	0.0050		909528.6505	631617.1184	511609.8659	404234.9558	309492.3880	266858.2325	227382.1626	191064.1783	157904.2796	101058.7389	77373.0970	66714.5581	56845.5407	39476.0699	25264.6847	21384.0292	16955.3644	14211.3852	13449.0322	10666.5723	9869.0175	8457.5532	6707.9995	6316.1712	5318.5896	4217.6815	3552.8463	3344.8633	2652.4434	2104.0420	1668.8094	1322.8106	1049.1437	832.2395	660.2134	523.4303	415.1598	329.3385	261.0712	207.1582	164.2504	130.2855	103.2805	81.8810	64.9648	51.4299	40.9023	32.4287	25.6931	20.4137	16.1405	12.8126	10.1856	8.0716	6.3916	5.0752	4.0100	3.2032	2.5265	2.0002	1.5979	1.2604	1.0000